## scale 5V
0	136	272	340	476	612	748	816	952	1088	1156	1292	1428	1564	1632	1768	1904	1972	2108	2244	2380	2448	2584	2720	2788	2924	3060	3196	3264	3400	3536	3604	3740	3876	4080

		BSP
		Pitch	2 til 9V	delta	7
		Gate	0 til 12,5V

			4095
		5V	4095
		1V	819
			68
		1bit	0,00122
							C							C#	D	D#	E	F	F#
						Output [V]	Major	Major pentatonic	Major pentatonic + 7(B)	Natural minor	Minor pentatonic	Chromatic	Octave	Major	Major	Major	Major	Major	Major
8,53	17,07
0	0	0	0	0,000	C	0	x	x	x	x	x	x	x	x		x		x
9	17	1	68	0,083	C#	0,8						x		x	x		x		x
26	34	2	137	0,167	D	0,17	x	x	x	x		x			x	x		x
43	51	3	205	0,250	D#	0,25				x	x	x		x		x	x		x
60	68	4	273	0,333	E	0,33	x	x	x			x			x		x	x
77	85	5	341	0,417	F	0,42	x			x	x	x		x		x		x	x
94	102	6	410	0,500	F#	0,5						x		x	x		x		x
111	119	7	478	0,583	G	0,58	x	x	x	x	x	x			x	x		x
128	137	8	546	0,667	G#	0,67				x		x		x		x	x		x
145	154	9	614	0,750	A	0,75	x	x	x			x			x		x	x
162	171	10	683	0,833	A#	0,84				x	x	x		x		x		x	x
179	188	11	751	0,917	B	0,92	x		x			x			x		x		x
196	205	12	819	1,000	C		x							z		x		x
213	222	13	887	1,083	C#									z	z		x		x
230	239	14	956	1,167	D		x								z			x
247	256	15	1024	1,250	D#														x
265	273	16	1092	1,333	E		x
282	290	17	1160	1,417	F		x
299	307	18	1229	1,500	F#
316	324	19	1297	1,583	G		x
333	341	20	1365	1,667	G#
350	358	21	1433	1,750	A		x
367	375	22	1502	1,833	A#
384	393	23	1570	1,917	B		x
401	410	24	1638	2,000	C
418	427	25	1706	2,083	C#
435	444	26	1775	2,167	D
452	461	27	1843	2,250	D#
469	478	28	1911	2,333	E
486	495	29	1979	2,417	F
503	512	30	2048	2,500	F#
521	529	31	2116	2,583	G
538	546	32	2184	2,667	G#
555	563	33	2252	2,750	A
572	580	34	2321	2,833	A#
589	597	35	2389	2,917	B
606	614	36	2457	3,000
623	631	37	2525	3,083
640	649	38	2594	3,167
657	666	39	2662	3,250
674	683	40	2730	3,333
691	700	41	2798	3,417
708	717	42	2867	3,500
725	734	43	2935	3,583
742	751	44	3003	3,667
759	768	45	3071	3,750
777	785	46	3140	3,833
794	802	47	3208	3,917
811	819	48	3276	4,000
828	836	49	3344	4,083
845	853	50	3413	4,167
862	870	51	3481	4,250
879	887	52	3549	4,333
896	905	53	3617	4,417
913	922	54	3686	4,500
930	939	55	3754	4,583
947	956	56	3822	4,667
964	973	57	3890	4,750
981	990	58	3959	4,833
998	1007	59	4027	4,917
1015	1024	60	4095	5,000

## Sheet 7V
in pp	7
10 bit	1023
step	12,18
½ step	6,09
output pp	7
12 bit	4095
1V (oct)	585
Oct/12	49
1 bit	0,0017
steps	84

Step	A in bit	Midt tone	DAC bit	Note	V out
0	0	0	0	C	0,00
1	12	6	49	C#	0,08
2	24	18	98	D	0,17
3	37	30	146	D#	0,25
4	49	43	195	E	0,33
5	61	55	244	F	0,42
6	73	67	293	F#	0,50
7	85	79	341	G	0,58
8	97	91	390	G#	0,67
9	110	104	439	A	0,75
10	122	116	488	A#	0,83
11	134	128	536	B	0,92
12	146	140	585	C	1,00
13	158	152	634	C#	1,08
14	171	164	683	D	1,17
15	183	177	731	D#	1,25
16	195	189	780	E	1,33
17	207	201	829	F	1,42
18	219	213	878	F#	1,50
19	231	225	926	G	1,58
20	244	237	975	G#	1,67
21	256	250	1024	A	1,75
22	268	262	1073	A#	1,83
23	280	274	1121	B	1,92
24	292	286	1170	C	2,00
25	304	298	1219	C#	2,08
26	317	311	1268	D	2,17
27	329	323	1316	D#	2,25
28	341	335	1365	E	2,33
29	353	347	1414	F	2,42
30	365	359	1463	F#	2,50
31	378	371	1511	G	2,58
32	390	384	1560	G#	2,67
33	402	396	1609	A	2,75
34	414	408	1658	A#	2,83
35	426	420	1706	B	2,92
36	438	432	1755	C	3,00
37	451	445	1804	C#	3,08
38	463	457	1853	D	3,17
39	475	469	1901	D#	3,25
40	487	481	1950	E	3,33
41	499	493	1999	F	3,42
42	512	505	2048	F#	3,50
43	524	518	2096	G	3,58
44	536	530	2145	G#	3,67
45	548	542	2194	A	3,75
46	560	554	2243	A#	3,83
47	572	566	2291	B	3,92
48	585	578	2340	C	4,00
49	597	591	2389	C#	4,08
50	609	603	2438	D	4,17
51	621	615	2486	D#	4,25
52	633	627	2535	E	4,33
53	645	639	2584	F	4,42
54	658	652	2633	F#	4,50
55	670	664	2681	G	4,58
56	682	676	2730	G#	4,67
57	694	688	2779	A	4,75
58	706	700	2828	A#	4,83
59	719	712	2876	B	4,92
60	731	725	2925	C	5,00
61	743	737	2974	C#	5,08
62	755	749	3023	D	5,17
63	767	761	3071	D#	5,25
64	779	773	3120	E	5,33
65	792	786	3169	F	5,42
66	804	798	3218	F#	5,50
67	816	810	3266	G	5,58
68	828	822	3315	G#	5,67
69	840	834	3364	A	5,75
70	853	846	3413	A#	5,83
71	865	859	3461	B	5,92
72	877	871	3510	C	6,00
73	889	883	3559	C#	6,08
74	901	895	3608	D	6,17
75	913	907	3656	D#	6,25
76	926	919	3705	E	6,33
77	938	932	3754	F	6,42
78	950	944	3803	F#	6,50
79	962	956	3851	G	6,58
80	974	968	3900	G#	6,67
81	986	980	3949	A	6,75
82	999	993	3998	A#	6,83
83	1011	1005	4046	B	6,92
84	1023	1017	4095	C	7,00